## Hoja 1
ITC010 | Ud | Montacargas.
Montacargas hidráulico para 1500 kg, de 4 detenidas (6 m).
Código |  | Unidad | Descripción | Cantidad | Costo unitario | Costo parcial
1 |  |  | Materiales
mt39mch010fc |  | Ud | Montacargas hidráulico para 1500 kg, de 4 detenidas (6 m), de 2x2 m de plataforma, con guías y un pistón. | 1 | 23178100 | 23178100
|  |  |  | Subtotal materiales: |  | 23178100
2 |  |  | Mano de obra
mo016 |  | h | Oficial instalador de equipos de elevación. | 68.216 | 33423.5 | 2280020
mo085 |  | h | Medio oficial instalador de equipos de elevación. | 68.216 | 24268.4 | 1655500
|  |  |  | Subtotal mano de obra: |  | 3935520
3 |  |  | Herramientas
|  | % | Herramientas | 2 | 27113600 | 542273
Coste de mantenimiento decenal: $ 17.699.777,76 en los primeros 10 años. |  |  |  | Costos directos (1+2+3): |  | 27655900