## Hoja 1
ITC010 | Ud | Montacargas.
Montacargas hidráulico para 2000 kg, de 5 detenidas (6 m).
Código |  | Unidad | Descripción | Cantidad | Costo unitario | Costo parcial
1 |  |  | Materiales
mt39mch010gd |  | Ud | Montacargas hidráulico para 2000 kg, de 5 detenidas (6 m), de 2,85x5,1 m de plataforma, con guías y dos pistones. | 1 | 37658300 | 37658300
|  |  |  | Subtotal materiales: |  | 37658300
2 |  |  | Mano de obra
mo016 |  | h | Oficial instalador de equipos de elevación. | 109.412 | 33423.5 | 3656940
mo085 |  | h | Medio oficial instalador de equipos de elevación. | 109.533 | 24268.4 | 2658200
|  |  |  | Subtotal mano de obra: |  | 6315130
3 |  |  | Herramientas
|  | % | Herramientas | 2 | 43973400 | 879469
Coste de mantenimiento decenal: $ 28.705.858,55 en los primeros 10 años. |  |  |  | Costos directos (1+2+3): |  | 44852900