## Hoja 1
ITC010 | Ud | Montacargas.
Montacargas hidráulico para 3000 kg, de 2 detenidas (6 m).
Código |  | Unidad | Descripción | Cantidad | Costo unitario | Costo parcial
1 |  |  | Materiales
mt39mch010ha |  | Ud | Montacargas hidráulico para 3000 kg, de 2 detenidas (6 m), de 2,5x6 m de plataforma, con guías y dos pistones. | 1 | 29198900 | 29198900
|  |  |  | Subtotal materiales: |  | 29198900
2 |  |  | Mano de obra
mo016 |  | h | Oficial instalador de equipos de elevación. | 87.845 | 33423.5 | 2936090
mo085 |  | h | Medio oficial instalador de equipos de elevación. | 87.845 | 24268.4 | 2131860
|  |  |  | Subtotal mano de obra: |  | 5067950
3 |  |  | Herramientas
|  | % | Herramientas | 2 | 34266900 | 685338
Coste de mantenimiento decenal: $ 22.369.425,86 en los primeros 10 años. |  |  |  | Costos directos (1+2+3): |  | 34952200