## Hoja 1
ITS030 | Ud |  | Silla salvaescaleras.
Silla salvaescaleras, uso interior, para salvar desniveles de escaleras rectilíneas y pendientes fijas. Con un recorrido máximo de 5 m, una capacidad máxima de carga de 140 kg, una velocidad de 0,12 m/s, con reposabrazos, asiento y reposapiés plegable, rail de aluminio instalado en la escalera mediante fijaciones a los peldaños y dispositivos de seguridad.
Código |  | Unidad |  | Descripción | Cantidad | Costo unitario | Costo parcial
1 |  |  |  | Materiales
mt39ses200b |  | Ud |  | Silla salvaescaleras, uso interior, para salvar desniveles de escaleras rectilíneas y pendientes fijas. Con un recorrido máximo de 5 m, una capacidad máxima de carga de 140 kg, una velocidad de 0,12 m/s, con reposabrazos, asiento y reposapiés plegable, rail de aluminio instalado en la escalera mediante fijaciones a los peldaños. Tablero eléctrico y dobles circuitos eléctricos de protección, limitadores de velocidad, freno motor electromagnético y demás dispositivos de seguridad según normativa vigente. | 1 | 7355080 | 7355080
[5 empty] | Subtotal materiales: |  | 7355080
2 |  |  |  | Mano de obra
mo016 |  | h |  | Oficial instalador de equipos de elevación. | 7.27 | 33423.5 | 242989
mo085 |  | h |  | Medio oficial instalador de equipos de elevación. | 7.27 | 24268.4 | 176432
[5 empty] | Subtotal mano de obra: |  | 419421
3 |  |  |  | Herramientas
|  | % |  | Herramientas | 2 | 7774500 | 155490
Coste de mantenimiento decenal: $ 2.206.121,98 en los primeros 10 años. |  |  |  |  | Costos directos (1+2+3): |  | 7929990