## Hoja 1
IVA010 | Ud |  | Aireador de admisión para ventilación.
Aireador de admisión graduable, de aluminio lacado en color a elegir de la carta RAL, caudal máximo 10 l/s, de 1200x80x12 mm, con abertura de 800x12 mm, aislamiento acústico de 39 dBA y filtro antipolución. Incluso elementos de fijación.
Código |  | Unidad |  | Descripción | Cantidad | Costo unitario | Costo parcial
1 |  |  |  | Materiales
mt42sva235a |  | Ud |  | Aireador de admisión graduable, de aluminio lacado en color a elegir de la carta RAL, caudal máximo 10 l/s, de 1200x80x12 mm, con abertura de 800x12 mm, aislamiento acústico de 39 dBA y filtro antipolución tipo S30, para colocar en posición horizontal encima de la carpintería exterior de aluminio o PVC, hasta 80 mm de profundidad, con elementos de fijación. | 1 | 22923.5 | 22923.5
[5 empty] | Subtotal materiales: |  | 22923.5
2 |  |  |  | Mano de obra
mo011 |  | h |  | Oficial montador. | 0.175 | 12241 | 2142.18
mo080 |  | h |  | Medio oficial montador. | 0.175 | 8905.02 | 1558.38
[5 empty] | Subtotal mano de obra: |  | 3700.56
3 |  |  |  | Herramientas
|  | % |  | Herramientas | 2 | 26624 | 532.48
Coste de mantenimiento decenal: $ 1.357,82 en los primeros 10 años. |  |  |  |  | Costos directos (1+2+3): |  | 27156.5