## Hoja 1
IVM021 | Ud |  | Boca de ventilación para interiores.
Boca de ventilación graduable de poliestireno en ejecución redonda, adecuada para extracción e impulsión, de 125 mm de diámetro, formada por un cuerpo con junta elástica de EPDM, un obturador central graduable y una rejilla central obturable, con manguito para cielorraso de 125 mm de diámetro y 100 mm de longitud con junta elástica de EPDM y 3 garras de fijación.
Código |  | Unidad |  | Descripción | Cantidad | Costo unitario | Costo parcial
1 |  |  |  | Materiales
mt42svi190l |  | Ud |  | Boca de ventilación graduable de poliestireno en ejecución redonda, adecuada para extracción e impulsión, de 125 mm de diámetro, formada por un cuerpo con junta elástica de EPDM, un obturador central graduable y una rejilla central obturable, con manguito para cielorraso de 125 mm de diámetro y 100 mm de longitud con junta elástica de EPDM y 3 garras de fijación. | 1 | 11403.4 | 11403.4
[5 empty] | Subtotal materiales: |  | 11403.4
2 |  |  |  | Mano de obra
mo005 |  | h |  | Oficial instalador de equipos de climatización. | 0.175 | 12241 | 2142.18
mo104 |  | h |  | Medio oficial instalador de equipos de climatización. | 0.175 | 8888.07 | 1555.41
[5 empty] | Subtotal mano de obra: |  | 3697.59
3 |  |  |  | Herramientas
|  | % |  | Herramientas | 2 | 15100.9 | 302.02
Coste de mantenimiento decenal: $ 2.618,50 en los primeros 10 años. |  |  |  |  | Costos directos (1+2+3): |  | 15403