## Hoja 1
IVM027 | Ud | Compuerta antirretorno.
Compuerta antirretorno, metálica, de 400 mm de diámetro, para impedir la entrada de olores y corrientes de aire e impedir fugas de calefacción cuando el extractor no funciona.
Código |  |  | Unidad | Descripción | Cantidad | Costo unitario | Costo parcial
1 |  |  |  | Materiales
mt32exp030kk |  |  | Ud | Compuerta antirretorno, metálica, de 400 mm de diámetro. | 1 | 1043.11 | 1043.11
[5 empty] | Subtotal materiales: |  | 1043.11
2 |  |  |  | Mano de obra
mo011 |  |  | h | Oficial montador. | 0.291 | 12241 | 3562.14
mo080 |  |  | h | Medio oficial montador. | 0.291 | 8905.02 | 2591.36
[5 empty] | Subtotal mano de obra: |  | 6153.5
3 |  |  |  | Herramientas
|  |  | % | Herramientas | 2 | 7196.61 | 143.93
Coste de mantenimiento decenal: $ 367,03 en los primeros 10 años. |  |  |  |  | Costos directos (1+2+3): |  | 7340.54