## Hoja 1
IVM029 | Ud |  | Terminal de ventilación, para techo.
Terminal de ventilación, para techo, de 1159 mm de longitud, color negro, para conducto de salida de 160 mm de diámetro.
Código |  | Unidad |  | Descripción | Cantidad | Costo unitario | Costo parcial
1 |  |  |  | Materiales
mt42wol052c |  | Ud |  | Terminal de ventilación, para techo, de 1159 mm de longitud, color negro, para conducto de salida de 160 mm de diámetro. | 1 | 36784.4 | 36784.4
[5 empty] | Subtotal materiales: |  | 36784.4
2 |  |  |  | Mano de obra
mo005 |  | h |  | Oficial instalador de equipos de climatización. | 0.175 | 12241 | 2142.18
mo104 |  | h |  | Medio oficial instalador de equipos de climatización. | 0.175 | 8888.07 | 1555.41
[5 empty] | Subtotal mano de obra: |  | 3697.59
3 |  |  |  | Herramientas
|  | % |  | Herramientas | 2 | 40482 | 809.64
Coste de mantenimiento decenal: $ 7.019,57 en los primeros 10 años. |  |  |  |  | Costos directos (1+2+3): |  | 41291.6