## Hoja 1
IVM018 | Ud |  | Caja de distribución para ventilación.
Caja de distribución universal, de 722x563x210 mm, con una embocadura para conducto de 125-150-160-180 mm de diámetro interior y 8 embocaduras para conducto de 75 mm de diámetro exterior. Incluso elementos para suspensión del techo.
Código |  | Unidad |  | Descripción | Cantidad | Costo unitario | Costo parcial
1 |  |  |  | Materiales
mt42svi800a |  | Ud |  | Caja de distribución universal, de 722x563x210 mm, con una embocadura para conducto de 125-150-160-180 mm de diámetro interior y 8 embocaduras para conducto de 75 mm de diámetro exterior, para sistemas de ventilación mecánica. | 1 | 160456 | 160456
mt42www090 |  | Ud |  | Kit de soportes para suspensión del techo, formado por cuatro varillas roscadas de acero galvanizado, con sus tarugos, tuercas y arandelas correspondientes. | 1 | 9021.81 | 9021.81
[5 empty] | Subtotal materiales: |  | 169478
2 |  |  |  | Mano de obra
mo005 |  | h |  | Oficial instalador de equipos de climatización. | 0.175 | 12241 | 2142.18
mo104 |  | h |  | Medio oficial instalador de equipos de climatización. | 0.175 | 8888.07 | 1555.41
[5 empty] | Subtotal mano de obra: |  | 3697.59
3 |  |  |  | Herramientas
|  | % |  | Herramientas | 2 | 173176 | 3463.52
Coste de mantenimiento decenal: $ 30.028,69 en los primeros 10 años. |  |  |  |  | Costos directos (1+2+3): |  | 176639