## Hoja 1
IVM095 | Ud |  | Rejilla motorizada.
Rejilla motorizada de aluminio extruido, fijación con clips, formada por una fila de lamas horizontales controladas automáticamente por el conjunto biela-motor en función del ciclo verano/invierno seleccionado en el termostato, de 150x100 mm, anodizado color plata, motorización con alimentación a 12 Vcc por cable. Instalación en pared. Incluso marco de montaje y elementos de fijación.
Código |  | Unidad |  | Descripción | Cantidad | Costo unitario | Costo parcial
1 |  |  |  | Materiales
mt42cva030aa |  | Ud |  | Rejilla motorizada de aluminio extruido, fijación con clips, formada por una fila de lamas horizontales controladas automáticamente por el conjunto biela-motor en función del ciclo verano/invierno seleccionado en el termostato, de 150x100 mm, anodizado color plata, motorización con alimentación a 12 Vcc por cable, con elementos de fijación. | 1 | 78028.3 | 78028.3
mt42cva031a |  | Ud |  | Marco de montaje para rejilla, de chapa galvanizada, de 150x100 mm. | 1 | 1194 | 1194
[5 empty] | Subtotal materiales: |  | 79222.3
2 |  |  |  | Mano de obra
mo005 |  | h |  | Oficial instalador de equipos de climatización. | 0.321 | 33423.5 | 10729
mo104 |  | h |  | Medio oficial instalador de equipos de climatización. | 0.256 | 24268.4 | 6212.72
[5 empty] | Subtotal mano de obra: |  | 16941.7
3 |  |  |  | Herramientas
|  | % |  | Herramientas | 2 | 96163.9 | 1923.28
Coste de mantenimiento decenal: $ 33.055,40 en los primeros 10 años. |  |  |  |  | Costos directos (1+2+3): |  | 98087.2