## Hoja 1
IVN110 | m² | Rejilla de ventilación de lamas fijas de aluminio.
Rejilla de ventilación de lamas fijas de aluminio anodizado color natural con espesor mínimo de 15 micras. Incluso tornillos.
Código |  |  | Unidad | Descripción | Cantidad | Costo unitario | Costo parcial
1 |  |  |  | Materiales
mt25pce020a |  |  | m² | Celosía de lamas fijas de aluminio anodizado natural. | 1.02 | 426.34 | 434.87
mt23ppb011 |  |  | Ud | Tornillo de acero 19/22 mm. | 4 | 0.32 | 1.28
[5 empty] | Subtotal materiales: |  | 436.15
2 |  |  |  | Mano de obra
mo018 |  |  | h | Oficial herrero. | 0.058 | 12068.8 | 699.99
mo059 |  |  | h | Medio oficial herrero. | 0.117 | 8921.96 | 1043.87
[5 empty] | Subtotal mano de obra: |  | 1743.86
3 |  |  |  | Herramientas
|  |  | % | Herramientas | 2 | 2180.01 | 43.6
Coste de mantenimiento decenal: $ 511,43 en los primeros 10 años. |  |  |  |  | Costos directos (1+2+3): |  | 2223.61