## Hoja 1
IVU060 | m | Conducto de admisión de aire.
Conducto de admisión de aire, formado por caño liso de PVC, de 160 mm de diámetro exterior, pegado mediante adhesivo. Incluso material auxiliar para montaje y sujeción a la obra, accesorios y piezas especiales. El precio no incluye las compuertas de regulación, las compuertas matafuego, las rejillas ni los difusores.
Código |  | Unidad | Descripción | Cantidad | Costo unitario | Costo parcial
1 |  |  | Materiales
mt42cvp420e |  | Ud | Material auxiliar para montaje y sujeción a la obra de los conductos de PVC, de 160 mm de diámetro exterior. | 1 | 297.9 | 297.9
mt42cvp020ee |  | m | Caño liso de PVC, de 160 mm de diámetro exterior, con extremo abocardado, con el precio incrementado el 20% en concepto de accesorios y piezas especiales. | 1 | 7149.71 | 7149.71
mt11var009 |  | l | Líquido limpiador para pegado mediante adhesivo de caños y accesorios de PVC. | 0.075 | 592.62 | 44.45
mt11var010 |  | l | Adhesivo para caños y accesorios de PVC. | 0.038 | 755.26 | 28.7
|  |  |  | Subtotal materiales: |  | 7520.76
2 |  |  | Mano de obra
mo011 |  | h | Oficial montador. | 0.233 | 33423.5 | 7787.68
mo080 |  | h | Medio oficial montador. | 0.117 | 24314.7 | 2844.82
|  |  |  | Subtotal mano de obra: |  | 10632.5
3 |  |  | Herramientas
|  | % | Herramientas | 2 | 18153.3 | 363.07
Coste de mantenimiento decenal: $ 1.944,21 en los primeros 10 años. |  |  |  | Costos directos (1+2+3): |  | 18516.3