## Hoja 1
IVV020 | m | Conducto circular de chapa de acero galvanizado.
Conducto circular de ventilación, formado por caño de chapa de acero galvanizado de pared simple lisa, autoconectable macho-hembra, de 100 mm de diámetro y 0,6 mm de espesor de chapa, colocado en posición horizontal. Incluso material auxiliar para montaje y sujeción a la obra, accesorios y piezas especiales. El precio no incluye las compuertas de regulación, las compuertas matafuego, las rejillas ni los difusores.
Código |  | Unidad | Descripción | Cantidad | Costo unitario | Costo parcial
1 |  |  | Materiales
mt42cvg410a |  | Ud | Material auxiliar para montaje y sujeción a la obra de los conductos de chapa de acero galvanizado de pared simple lisa, de 100 mm de diámetro. | 1 | 288.36 | 288.36
mt42cvg010ad |  | m | Caño de chapa de acero galvanizado de pared simple lisa, autoconectable macho-hembra, de 100 mm de diámetro y 0,6 mm de espesor de chapa, suministrado en tramos de 1 m, con el precio incrementado el 15% en concepto de accesorios y piezas especiales. | 1 | 6632.11 | 6632.11
|  |  |  | Subtotal materiales: |  | 6920.47
2 |  |  | Mano de obra
mo013 |  | h | Oficial colocador de conductos de chapa metálica. | 0.147 | 34893.3 | 5129.32
mo084 |  | h | Medio oficial colocador de conductos de chapa metálica. | 0.073 | 25378.9 | 1852.66
|  |  |  | Subtotal mano de obra: |  | 6981.98
3 |  |  | Herramientas
|  | % | Herramientas | 2 | 13902.5 | 278.05
Coste de mantenimiento decenal: $ 1.474,77 en los primeros 10 años. |  |  |  | Costos directos (1+2+3): |  | 14180.5