## Hoja 1
IVV040 | m |  | Conducto de polipropileno.
Conducto de ventilación, formado por caño circular de polipropileno, de 100 mm de diámetro, temperatura de trabajo de hasta 90°C, para unión por tomacorriente, colocado en posición horizontal. Incluso material auxiliar para montaje y sujeción a la obra, accesorios y piezas especiales. El precio no incluye las compuertas de regulación, las compuertas matafuego, las rejillas ni los difusores.
Código |  | Unidad |  | Descripción | Cantidad | Costo unitario | Costo parcial
1 |  |  |  | Materiales
mt42cvn410a |  | Ud |  | Material auxiliar para montaje y sujeción a la obra de los conductos de polipropileno, de 100 mm de diámetro. | 1 | 121.61 | 121.61
mt42cvn010j |  | m |  | Caño circular de polipropileno, de 100 mm de diámetro, temperatura de trabajo de hasta 90°C, con el precio incrementado el 45% en concepto de accesorios y piezas especiales. | 1 | 3526.67 | 3526.67
[5 empty] | Subtotal materiales: |  | 3648.28
2 |  |  |  | Mano de obra
mo011 |  | h |  | Oficial montador. | 0.114 | 33423.5 | 3810.28
mo080 |  | h |  | Medio oficial montador. | 0.057 | 24314.7 | 1385.94
[5 empty] | Subtotal mano de obra: |  | 5196.22
3 |  |  |  | Herramientas
|  | % |  | Herramientas | 2 | 8844.5 | 176.89
Coste de mantenimiento decenal: $ 947,25 en los primeros 10 años. |  |  |  |  | Costos directos (1+2+3): |  | 9021.39