## Hoja 1
IVV080 | m |  | Conducto de polipropileno expandido.
Conducto de ventilación, formado por caño circular rígido liso de polipropileno expandido, adecuado para extracción e impulsión de aire al exterior, de 180 mm de diámetro interior, color gris, con pieza de conexión premontada. Incluso material auxiliar para montaje y sujeción a la obra, accesorios y piezas especiales.
Código |  | Unidad |  | Descripción | Cantidad | Costo unitario | Costo parcial
1 |  |  |  | Materiales
mt42dai984a |  | Ud |  | Material auxiliar para montaje y sujeción a la obra de los conductos circulares rígidos lisos de polipropileno expandido de 180 mm de diámetro interior. | 1 | 748.4 | 748.4
mt42dai983c |  | m |  | Caño circular rígido liso de polipropileno expandido, adecuado para extracción e impulsión de aire al exterior, de 180 mm de diámetro interior, color gris, con pieza de conexión premontada, con el precio incrementado el 10% en concepto de accesorios y piezas especiales. | 1 | 32929.6 | 32929.6
[5 empty] | Subtotal materiales: |  | 33678
2 |  |  |  | Mano de obra
mo011 |  | h |  | Oficial montador. | 0.237 | 12241 | 2901.12
mo080 |  | h |  | Medio oficial montador. | 0.118 | 8905.02 | 1050.79
[5 empty] | Subtotal mano de obra: |  | 3951.91
3 |  |  |  | Herramientas
|  | % |  | Herramientas | 2 | 37629.9 | 752.6
Coste de mantenimiento decenal: $ 5.373,55 en los primeros 10 años. |  |  |  |  | Costos directos (1+2+3): |  | 38382.5