## Hoja 1
IVV298 | m | Conducto flexible de PVC.
Conducto de ventilación, formado por caño flexible de PVC y cable de acero en espiral, de 60 mm de diámetro. Incluso material auxiliar para montaje y sujeción a la obra, accesorios y piezas especiales.
Código |  | Unidad | Descripción | Cantidad | Costo unitario | Costo parcial
1 |  |  | Materiales
mt42sfv420a |  | Ud | Material auxiliar para montaje y sujeción a la obra de los conductos flexibles de PVC, de 60 mm de diámetro. | 1 | 50.4 | 50.4
mt42sfv020ac |  | m | Caño flexible de PVC y cable de acero en espiral, de 60 mm de diámetro, con el precio incrementado el 10% en concepto de accesorios y piezas especiales. | 1 | 1112.85 | 1112.85
|  |  |  | Subtotal materiales: |  | 1163.25
2 |  |  | Mano de obra
mo011 |  | h | Oficial montador. | 0.082 | 12241 | 1003.76
mo080 |  | h | Medio oficial montador. | 0.041 | 8905.02 | 365.11
|  |  |  | Subtotal mano de obra: |  | 1368.87
3 |  |  | Herramientas
|  | % | Herramientas | 2 | 2532.12 | 50.64
Coste de mantenimiento decenal: $ 361,59 en los primeros 10 años. |  |  |  | Costos directos (1+2+3): |  | 2582.76