## Hoja 1
LBL020 | Ud |  | Puerta corrediza automática, de aluminio y vidrio.
Puerta corrediza automática, de aluminio y vidrio, para acceso peatonal, con sistema de apertura central, de dos hojas deslizantes de 100x210 cm y dos hojas fijas de 120x210 cm, compuesta por: cajón superior con mecanismos, equipo de motorización y batería de emergencia para apertura y cierre automático en caso de corte del suministro eléctrico, de aluminio lacado, color blanco, dos detectores de presencia por radiofrecuencia, célula fotoeléctrica de seguridad y panel de control con cuatro modos de funcionamiento seleccionables; cuatro hojas de vidrio laminar de seguridad 5+5, incoloro, 1B1 con perfiles de aluminio lacado, color blanco, fijadas sobre los perfiles con perfil continuo de neopreno.
Código |  | Unidad |  | Descripción | Cantidad | Costo unitario | Costo parcial
1 |  |  |  | Materiales
mt26pes030h |  | Ud |  | Puerta corrediza automática, de aluminio y vidrio, para acceso peatonal, con sistema de apertura central, de dos hojas deslizantes de 100x210 cm y dos hojas fijas de 120x210 cm, compuesta por: cajón superior con mecanismos, equipo de motorización y batería de emergencia para apertura y cierre automático en caso de corte del suministro eléctrico, de aluminio lacado, color blanco, dos detectores de presencia por radiofrecuencia, célula fotoeléctrica de seguridad y panel de control con cuatro modos de funcionamiento seleccionables; cuatro hojas de vidrio laminar de seguridad 5+5, incoloro, 1B1 con perfiles de aluminio lacado, color blanco, para fijar sobre los perfiles con perfil continuo de neopreno. | 1 | 46600.8 | 46600.8
mt21vva025 |  | m |  | Perfil continuo de neopreno para la colocación del vidrio. | 2.48 | 10.72 | 26.59
mt21vva021 |  | Ud |  | Material auxiliar para la colocación de vidrios. | 1 | 15.01 | 15.01
[5 empty] | Subtotal materiales: |  | 46642.4
2 |  |  |  | Mano de obra
mo011 |  | h |  | Oficial montador. | 9.923 | 12241 | 121468
mo080 |  | h |  | Medio oficial montador. | 9.923 | 8905.02 | 88364.5
mo055 |  | h |  | Oficial colocador de vidrios. | 2.481 | 12677 | 31451.7
mo003 |  | h |  | Oficial electricista. | 1.24 | 12241 | 15178.9
[5 empty] | Subtotal mano de obra: |  | 256463
3 |  |  |  | Herramientas
|  | % |  | Herramientas | 2 | 303105 | 6062.11
Coste de mantenimiento decenal: $ 82.176,70 en los primeros 10 años. |  |  |  |  | Costos directos (1+2+3): |  | 309167