## Hoja 1
LGS031 | Ud |  | Puerta seccional para garaje, de paneles sándwich aislantes de aluminio.
Puerta seccional para garaje, formada por lamas de textura acanalada, de panel sándwich de aluminio con núcleo aislante de espuma de poliuretano, 300x250 cm, con acabado prelacado de color blanco, con apertura manual.
Código |  | Unidad |  | Descripción | Cantidad | Costo unitario | Costo parcial
1 |  |  |  | Materiales
mt26pgs010bf |  | Ud |  | Puerta seccional para garaje, formada por lamas de textura acanalada, de panel sándwich de aluminio con núcleo aislante de espuma de poliuretano, 300x250 cm, con acabado prelacado de color blanco, cajón recogedor forrado, torno, muelles de torsión, poleas, guías, accesorios y cerradura central con llave de seguridad. | 1 | 20175.3 | 20175.3
[5 empty] | Subtotal materiales: |  | 20175.3
2 |  |  |  | Mano de obra
mo020 |  | h |  | Oficial albañil. | 0.893 | 33952.7 | 30319.7
mo113 |  | h |  | Ayudante de albañil. | 0.893 | 24452.1 | 21835.8
mo018 |  | h |  | Oficial herrero. | 2.084 | 34408.3 | 71706.9
mo059 |  | h |  | Medio oficial herrero. | 2.084 | 25436.8 | 53010.2
[5 empty] | Subtotal mano de obra: |  | 176873
3 |  |  |  | Herramientas
|  | % |  | Herramientas | 2 | 197048 | 3940.96
Coste de mantenimiento decenal: $ 40.197,77 en los primeros 10 años. |  |  |  |  | Costos directos (1+2+3): |  | 200989