## Hoja 1
LIF010 | Ud | Puerta frigorífica corrediza.
Puerta frigorífica corrediza, con sistema de guiado elevado, para hueco de dimensiones útiles 700x1800 mm, de cámara frigorífica, con temperatura de trabajo hasta 0 °C. HOJA: de 75 mm de espesor, con bastidor de perfil estructural de aluminio anodizado, revestimiento en ambas caras de chapa de acero galvanizado, acabado lacado y alma de espuma de poliuretano inyectada a alta presión, de densidad entre 40 y 45 kg/m³, con marco de perfiles con rotura de puente térmico y doble burlete perimetral sobre soporte de PVC; ACCESORIOS: cerradura con llave, con posibilidad de apertura desde el interior, motor eléctrico para accionamiento automático y cortina de lamas de PVC. Colocación en panel frigorífico.
Código |  | Unidad | Descripción | Cantidad | Costo unitario | Costo parcial
1 |  |  | Materiales
mt12psa100aa |  | Ud | Puerta frigorífica corrediza, con sistema de guiado elevado, para hueco de dimensiones útiles 700x1800 mm, de cámara frigorífica, con temperatura de trabajo hasta 0 °C, de 75 mm de espesor, con bastidor de perfil estructural de aluminio anodizado, revestimiento en ambas caras de chapa de acero galvanizado, acabado lacado y alma de espuma de poliuretano inyectada a alta presión, de densidad entre 40 y 45 kg/m³, con marco de perfiles con rotura de puente térmico y doble burlete perimetral sobre soporte de PVC, para colocar en panel frigorífico. | 1.05 | 14446.9 | 15169.2
mt23var020 |  | Ud | Kit de cerradura con llave, con posibilidad de apertura desde el interior, para puerta frigorífica. | 1 | 3144.99 | 3144.99
mt12psa220 |  | Ud | Kit de accionamiento motorizado para apertura de puerta frigorífica corrediza con sistema de guiado elevado, compuesto por motor eléctrico y sistema de transmisión en cadena. | 1 | 24208.7 | 24208.7
mt12psa200a |  | Ud | Cortina de lamas de PVC, de 3 mm de espesor, para hueco de dimensiones útiles 700x1800 mm, con superposición de 50 mm entre lamas, para minimizar el flujo de aire durante la apertura de la puerta frigorífica, con herrajes y accesorios de fijación de acero inoxidable. | 1 | 2015.73 | 2015.73
|  |  |  | Subtotal materiales: |  | 44538.6
2 |  |  | Mano de obra
mo011 |  | h | Oficial montador. | 3.268 | 12241 | 40003.7
mo080 |  | h | Medio oficial montador. | 5.019 | 8905.02 | 44694.3
|  |  |  | Subtotal mano de obra: |  | 84698
3 |  |  | Herramientas
|  | % | Herramientas | 2 | 129237 | 2584.73
Coste de mantenimiento decenal: $ 10.545,71 en los primeros 10 años. |  |  |  | Costos directos (1+2+3): |  | 131821