## Hoja 1
LMA010 | Ud |  | Abrigo retráctil para muelle de carga y descarga, de lona.
Abrigo retráctil para muelle de carga y descarga, de 3450x3400x600 mm, con abertura frontal de 2250x2500 mm, de lona de PVC reforzada con poliéster, color negro, con lona superior de 900 mm de altura y lonas laterales de 600 mm de ancho, sobre estructura de perfiles de acero galvanizado, con brazos telescópicos y marco delantero móvil, bandas de señalización de color amarillo en las lonas laterales para el posicionamiento de los vehículos, perfiles angulares de aluminio, canalón lateral para evacuación del agua y cuerdas de tensado elásticas.
Código |  | Unidad |  | Descripción | Cantidad | Costo unitario | Costo parcial
1 |  |  |  | Materiales
mt26amc010a |  | Ud |  | Abrigo retráctil para muelle de carga y descarga, de 3450x3400x600 mm, con abertura frontal de 2250x2500 mm, de lona de PVC reforzada con poliéster, color negro, con lona superior de 900 mm de altura y lonas laterales de 600 mm de ancho, sobre estructura de perfiles de acero galvanizado, con brazos telescópicos y marco delantero móvil, bandas de señalización de color amarillo en las lonas laterales para el posicionamiento de los vehículos, perfiles angulares de aluminio, canalón lateral para evacuación del agua y cuerdas de tensado elásticas. | 1 | 15892.2 | 15892.2
[5 empty] | Subtotal materiales: |  | 15892.2
2 |  |  |  | Mano de obra
mo011 |  | h |  | Oficial montador. | 7.442 | 12241 | 91097.8
mo080 |  | h |  | Medio oficial montador. | 7.442 | 8905.02 | 66271.2
[5 empty] | Subtotal mano de obra: |  | 157369
3 |  |  |  | Herramientas
|  | % |  | Herramientas | 2 | 173261 | 3465.22
[5 empty] | Costos directos (1+2+3): |  | 176726