## Hoja 1
LMC010 | Ud |  | Guía para estacionamiento de camión, de caño de acero galvanizado.
Guía recta para estacionamiento de camión, de caño de acero galvanizado, de 1500 mm de longitud, fijada mediante anclaje mecánico por atornillado. Incluso placas de anclaje para fijación mediante atornillado al soporte con tornillos de acero.
Código |  | Unidad |  | Descripción | Cantidad | Costo unitario | Costo parcial
1 |  |  |  | Materiales
mt26amc030a |  | Ud |  | Guía recta para estacionamiento de camión, de caño de acero galvanizado, de 1500 mm de longitud, para facilitar el posicionamiento de los vehículos durante las maniobras de acoplamiento al abrigo. Incluso placas de anclaje. | 1 | 4797.78 | 4797.78
mt26aaa035b |  | Ud |  | Anclaje mecánico tipo tornillo de cabeza avellanada con estrella interior de seis puntas para llave Torx, de acero inoxidable AISI 316. | 8 | 48.2 | 385.6
[5 empty] | Subtotal materiales: |  | 5183.38
2 |  |  |  | Mano de obra
mo011 |  | h |  | Oficial montador. | 7.442 | 12241 | 91097.8
mo080 |  | h |  | Medio oficial montador. | 7.442 | 8905.02 | 66271.2
[5 empty] | Subtotal mano de obra: |  | 157369
3 |  |  |  | Herramientas
|  | % |  | Herramientas | 2 | 162552 | 3251.05
[5 empty] | Costos directos (1+2+3): |  | 165803