## Hoja 1
LPM010 | Ud |  | Puerta interior de abrir, de madera.
Puerta interior de abrir, ciega, de una hoja de 203x82,5x3,5 cm, de tablero de fibras acabado en melamina color blanco, con alma alveolar de papel kraft; marco de madera maciza. Incluso tapajuntas del mismo material y acabado que la hoja, bisagras, herrajes de colgar, de cierre y manija sobre escudo largo de latón, color negro, acabado brillante, serie básica.
Código |  | Unidad |  | Descripción | Cantidad | Costo unitario | Costo parcial
1 |  |  |  | Materiales
mt22aap012a |  | Ud |  | Marco de madera maciza, para puerta de una hoja, con elementos de fijación. | 1 | 305.02 | 305.02
mt22pxh025aa |  | Ud |  | Puerta interior ciega hueca, de tablero de fibras acabado en melamina color blanco, con alma alveolar de papel kraft, de 203x82,5x3,5 cm. | 1 | 644.11 | 644.11
mt22ata015pb |  | m |  | Tapajuntas de MDF, con acabado en melamina, de color blanco, 70x10 mm. | 10.4 | 16.67 | 173.37
mt23ibl010jb |  | Ud |  | Pernio de 100x58 mm, con remate, de latón, acabado brillante, para puerta de paso interior. | 3 | 9.66 | 28.98
mt23ppb031 |  | Ud |  | Tornillo de latón 21/35 mm. | 18 | 0.79 | 14.22
mt23ppb200 |  | Ud |  | Cerradura de embutir, frente, accesorios y tornillos de atado, para puerta de paso interior. | 1 | 147.97 | 147.97
mt23hbl010aa |  | Ud |  | Juego de manija y escudo largo de latón, color negro, acabado brillante, serie básica, para puerta interior. | 1 | 106.47 | 106.47
[5 empty] | Subtotal materiales: |  | 1420.14
2 |  |  |  | Mano de obra
mo017 |  | h |  | Oficial carpintero. | 1.161 | 12084.9 | 14030.6
mo058 |  | h |  | Medio oficial carpintero. | 1.161 | 8960.09 | 10402.7
[5 empty] | Subtotal mano de obra: |  | 24433.2
3 |  |  |  | Herramientas
|  | % |  | Herramientas | 2 | 25853.4 | 517.07
Coste de mantenimiento decenal: $ 2.900,75 en los primeros 10 años. |  |  |  |  | Costos directos (1+2+3): |  | 26370.5