## Hoja 1
LSP010 | m² |  | Persiana enrollable de lamas.
Persiana enrollable de lamas de PVC de 37 mm de altura, color blanco, engarzadas con anillas de chapa o con alambre de acero galvanizado, equipada con eje, discos, cápsulas y todos sus accesorios, con accionamiento automático mediante motor eléctrico, en cajón de persiana ya realizado.
Código |  | Unidad |  | Descripción | Cantidad | Costo unitario | Costo parcial
1 |  |  |  | Materiales
mt24per010a |  | m² |  | Persiana enrollable de lamas de PVC de 37 mm de altura, color blanco, equipada con eje, discos, cápsulas y todos sus accesorios. | 1.05 | 245.69 | 257.97
mt24per005c |  | Ud |  | Kit de motor eléctrico, con accesorios y mecanismos para accionamiento automático de persiana enrollable. | 1 | 1229.71 | 1229.71
[5 empty] | Subtotal materiales: |  | 1487.68
2 |  |  |  | Mano de obra
mo011 |  | h |  | Oficial montador. | 0.149 | 12241 | 1823.91
mo080 |  | h |  | Medio oficial montador. | 0.149 | 8905.02 | 1326.85
mo003 |  | h |  | Oficial electricista. | 0.187 | 12241 | 2289.07
[5 empty] | Subtotal mano de obra: |  | 5439.83
3 |  |  |  | Herramientas
|  | % |  | Herramientas | 2 | 6927.51 | 138.55
Coste de mantenimiento decenal: $ 1.766,52 en los primeros 10 años. |  |  |  |  | Costos directos (1+2+3): |  | 7066.06