## Hoja 1
LSP010 | m² |  | Persiana enrollable de lamas.
Persiana enrollable de lamas de aluminio inyectado de 33 mm de altura, imitación madera, equipada con eje, discos, cápsulas y todos sus accesorios, con accionamiento manual mediante cardán con manija, en cajón de persiana ya realizado.
Código |  | Unidad |  | Descripción | Cantidad | Costo unitario | Costo parcial
1 |  |  |  | Materiales
mt25per010c |  | m² |  | Persiana enrollable de lamas de aluminio inyectado, de 33 mm de altura, imitación madera, equipada con eje, discos, cápsulas y todos sus accesorios. | 1.05 | 572.31 | 600.93
mt24per005b |  | Ud |  | Kit de manija y cardán, con accesorios y mecanismos para accionamiento manual de persiana enrollable. | 1 | 983.77 | 983.77
[5 empty] | Subtotal materiales: |  | 1584.7
2 |  |  |  | Mano de obra
mo011 |  | h |  | Oficial montador. | 0.162 | 12241 | 1983.05
mo080 |  | h |  | Medio oficial montador. | 0.162 | 8905.02 | 1442.61
[5 empty] | Subtotal mano de obra: |  | 3425.66
3 |  |  |  | Herramientas
|  | % |  | Herramientas | 2 | 5010.36 | 100.21
Coste de mantenimiento decenal: $ 1.277,64 en los primeros 10 años. |  |  |  |  | Costos directos (1+2+3): |  | 5110.57