## Hoja 1
LSP010 | m² |  | Persiana enrollable de lamas.
Persiana enrollable de lamas de seguridad de aluminio extrusionado de 50 mm de altura, color a elegir, equipada con eje, discos, cápsulas y todos sus accesorios, con accionamiento automático mediante motor eléctrico, en cajón de persiana ya realizado.
Código |  | Unidad |  | Descripción | Cantidad | Costo unitario | Costo parcial
1 |  |  |  | Materiales
mt25per020b |  | m² |  | Persiana enrollable de lamas de seguridad de aluminio extrusionado, de 50 mm de altura, color a elegir, equipada con eje, discos, cápsulas y todos sus accesorios. | 1.05 | 1396.58 | 1466.41
mt24per005c |  | Ud |  | Kit de motor eléctrico, con accesorios y mecanismos para accionamiento automático de persiana enrollable. | 1 | 1229.71 | 1229.71
[5 empty] | Subtotal materiales: |  | 2696.12
2 |  |  |  | Mano de obra
mo011 |  | h |  | Oficial montador. | 0.168 | 12241 | 2056.49
mo080 |  | h |  | Medio oficial montador. | 0.168 | 8905.02 | 1496.04
mo003 |  | h |  | Oficial electricista. | 0.187 | 12241 | 2289.07
[5 empty] | Subtotal mano de obra: |  | 5841.6
3 |  |  |  | Herramientas
|  | % |  | Herramientas | 2 | 8537.72 | 170.75
Coste de mantenimiento decenal: $ 2.177,12 en los primeros 10 años. |  |  |  |  | Costos directos (1+2+3): |  | 8708.47