## Hoja 1
LUM010 | Ud |  | Block de puerta acústica, de madera.
Block de puerta acústica, de madera, con un aislamiento a ruido aéreo de 32 dBA, de una hoja, lisa, de 203x82,5 cm, compuesto por alma de tablero aglomerado de partículas de baja densidad, recubierto por ambas caras con un complejo multicapa, absorbente acústico, recubierto con laminado de alta presión (HPL), formado por varias capas de papel kraft impregnadas en resina fenólica, cantos de placa laminada compacta de alta presión (HPL), bastidor de madera y marco de madera de pino. Incluso espuma de poliuretano para relleno de la holgura entre marco y paramento. El precio incluye la colocación en obra del marco y fijado con tornillos.
Código |  | Unidad |  | Descripción | Cantidad | Costo unitario | Costo parcial
1 |  |  |  | Materiales
mt22bac010aa |  | Ud |  | Block de puerta acústica, de madera, con un aislamiento a ruido aéreo de 32 dBA, de una hoja, lisa, de 203x82,5 cm, compuesto por alma de tablero aglomerado de partículas de baja densidad, recubierto por ambas caras con un complejo multicapa, absorbente acústico, recubierto con laminado de alta presión (HPL), formado por varias capas de papel kraft impregnadas en resina fenólica, cantos de placa laminada compacta de alta presión (HPL), bastidor de madera y marco de madera de pino, con tapajuntas, pernios, manilla y cerradura de acero inoxidable, juntas acústicas perimetrales de goma, burlete de guillotina inferior, accesorios y herrajes de colgar. | 1 | 5719.15 | 5719.15
mt22www040 |  | Ud |  | Aerosol de 750 ml de espuma adhesiva autoexpansiva, elástica, de poliuretano monocomponente, de 25 kg/m³ de densidad, conductividad térmica 0,0345 W/(mK), 135% de expansión, elongación hasta rotura 45% y 7 N/cm² de resistencia a tracción, estable de -40°C a 90°C; para aplicar con pistola. | 0.1 | 102.92 | 10.29
[5 empty] | Subtotal materiales: |  | 5729.44
2 |  |  |  | Mano de obra
mo017 |  | h |  | Oficial carpintero. | 1.48 | 12084.9 | 17885.7
mo058 |  | h |  | Medio oficial carpintero. | 1.223 | 8960.09 | 10958.2
[5 empty] | Subtotal mano de obra: |  | 28843.9
3 |  |  |  | Herramientas
|  | % |  | Herramientas | 2 | 34573.3 | 691.47
[5 empty] | Costos directos (1+2+3): |  | 35264.8