## Hoja 1
LVC015 | m² | Doble vidriado de control solar y seguridad (laminar).
Doble vidriado templado de control solar y seguridad (laminar), 6/6/3+3, conjunto formado por vidrio exterior templado, de control solar, color azul de 6 mm, cámara de aire deshidratada con perfil separador de aluminio y doble sellado perimetral, de 6 mm, y vidrio interior laminar incoloro de 3+3 mm de espesor compuesto por dos lunas de vidrio de 3 mm, unidas mediante una lámina incolora de butiral de polivinilo; 18 mm de espesor total, fijado sobre carpintería con acuñado mediante calzos de apoyo perimetrales y laterales, sellado en frío con silicona sintética incolora, compatible con el material soporte.
Código |  |  | Unidad | Descripción | Cantidad | Costo unitario | Costo parcial
1 |  |  |  | Materiales
mt21veg055yaaa |  |  | m² | Doble vidriado templado de control solar y seguridad (laminar), 6/6/3+3, conjunto formado por vidrio exterior templado, de control solar, color azul de 6 mm, cámara de aire deshidratada con perfil separador de aluminio y doble sellado perimetral, de 6 mm, y vidrio interior laminar incoloro de 3+3 mm de espesor compuesto por dos lunas de vidrio de 3 mm, unidas mediante una lámina incolora de butiral de polivinilo; 18 mm de espesor total. | 1.006 | 2419.94 | 2434.46
mt21vva015a |  |  | Ud | Cartucho de 310 ml de silicona neutra, incolora, dureza Shore A aproximada de 23, según ISO 868 y recuperación elástica >=80%, según ISO 7389. | 0.58 | 90.97 | 52.76
mt21vva021 |  |  | Ud | Material auxiliar para la colocación de vidrios. | 1 | 19.86 | 19.86
[5 empty] | Subtotal materiales: |  | 2507.08
2 |  |  |  | Mano de obra
mo055 |  |  | h | Oficial colocador de vidrios. | 0.417 | 36142.7 | 15071.5
mo110 |  |  | h | Medio oficial colocador de vidrios. | 0.417 | 26986.8 | 11253.5
[5 empty] | Subtotal mano de obra: |  | 26325
3 |  |  |  | Herramientas
|  |  | % | Herramientas | 2 | 28832.1 | 576.64
Coste de mantenimiento decenal: $ 4.646,58 en los primeros 10 años. |  |  |  |  | Costos directos (1+2+3): |  | 29408.7