## Hoja 1
LVT010 | m² | Vidrio templado.
Vidrio de silicato sodocálcico templado, incoloro, de 5 mm de espesor, fijado sobre carpintería con perfil continuo de neopreno.
Código |  | Unidad | Descripción | Cantidad | Costo unitario | Costo parcial
1 |  |  | Materiales
mt21vtt010R |  | m² | Vidrio de silicato sodocálcico templado, incoloro, de 5 mm de espesor. | 1.006 | 401.49 | 403.9
mt21vva025 |  | m | Perfil continuo de neopreno para la colocación del vidrio. | 3.334 | 10.72 | 35.74
mt21vva021 |  | Ud | Material auxiliar para la colocación de vidrios. | 1.5 | 15.01 | 22.52
|  |  |  | Subtotal materiales: |  | 462.16
2 |  |  | Mano de obra
mo055 |  | h | Oficial colocador de vidrios. | 0.876 | 12677 | 11105.1
mo110 |  | h | Medio oficial colocador de vidrios. | 0.876 | 9468.46 | 8294.37
|  |  |  | Subtotal mano de obra: |  | 19399.5
3 |  |  | Herramientas
|  | % | Herramientas | 2 | 19861.6 | 397.23
Coste de mantenimiento decenal: $ 2.836,24 en los primeros 10 años. |  |  |  | Costos directos (1+2+3): |  | 20258.8