## Hoja 1
LVT010 | m² |  | Vidrio templado.
Vidrio de silicato sodocálcico templado, incoloro, de 10 mm de espesor, fijado sobre carpintería con acuñado mediante calzos de apoyo perimetrales y laterales, sellado en frío con silicona sintética incolora (no acrílica), compatible con el material soporte.
Código |  | Unidad |  | Descripción | Cantidad | Costo unitario | Costo parcial
1 |  |  |  | Materiales
mt21vtt010U |  | m² |  | Vidrio de silicato sodocálcico templado, incoloro, de 10 mm de espesor. | 1.006 | 704.44 | 708.67
mt21vva015a |  | Ud |  | Cartucho de 310 ml de silicona neutra, incolora, dureza Shore A aproximada de 23, según ISO 868 y recuperación elástica >=80%, según ISO 7389. | 0.29 | 68.76 | 19.94
mt21vva021 |  | Ud |  | Material auxiliar para la colocación de vidrios. | 1.5 | 15.01 | 22.52
[5 empty] | Subtotal materiales: |  | 751.13
2 |  |  |  | Mano de obra
mo055 |  | h |  | Oficial colocador de vidrios. | 0.99 | 12677 | 12550.3
mo110 |  | h |  | Medio oficial colocador de vidrios. | 0.99 | 9468.46 | 9373.78
[5 empty] | Subtotal mano de obra: |  | 21924
3 |  |  |  | Herramientas
|  | % |  | Herramientas | 2 | 22675.2 | 453.5
Coste de mantenimiento decenal: $ 3.238,02 en los primeros 10 años. |  |  |  |  | Costos directos (1+2+3): |  | 23128.7