## Hoja 1
NAH010 | m² |  | Aislamiento térmico de hogar o campana de chimenea.
Aislamiento térmico de hogar o campana de chimenea, con panel de lana mineral hidrófobo, imputrescible, revestido por una de sus caras con una lámina de aluminio adherida con resina orgánica, de 30 mm de espesor, resistencia térmica 0,85 m²K/W, conductividad térmica 0,035 W/(mK). Colocación en obra: a tope, con fijaciones mecánicas.
Código |  | Unidad |  | Descripción | Cantidad | Costo unitario | Costo parcial
1 |  |  |  | Materiales
mt16lva080a |  | m² |  | Panel de lana mineral hidrófobo, imputrescible, revestido por una de sus caras con una lámina de aluminio adherida con resina orgánica, de 30 mm de espesor, resistencia térmica 0,85 m²K/W, conductividad térmica 0,035 W/(mK), Euroclase A1 de reacción al fuego, capacidad de absorción de agua a corto plazo <=1 kg/m² y factor de resistencia a la difusión del vapor de agua 1, con código de designación MW-EN 13162-T5-DS(TH)-WS-WL(P), de aplicación como aislante térmico y protección preventiva frente al fuego de hogares y campanas de chimeneas o extractores de humos. | 1.05 | 8588.07 | 9017.47
mt16aaa020ac |  | Ud |  | Fijación mecánica para paneles aislantes de lana mineral, colocados directamente sobre la superficie soporte. | 6.667 | 53.32 | 355.48
[5 empty] | Subtotal materiales: |  | 9372.95
2 |  |  |  | Mano de obra
mo054 |  | h |  | Oficial montador de aislantes. | 0.116 | 12241 | 1419.96
mo101 |  | h |  | Medio oficial montador de aislantes. | 0.116 | 8905.02 | 1032.98
[5 empty] | Subtotal mano de obra: |  | 2452.94
3 |  |  |  | Herramientas
|  | % |  | Herramientas | 2 | 11825.9 | 236.52
Coste de mantenimiento decenal: $ 241,25 en los primeros 10 años. |  |  |  |  | Costos directos (1+2+3): |  | 12062.4