## Hoja 1
NAJ011 | m² |  | Aislamiento térmico de frentes de losa y columnas en fachada, con poliestireno expandido.
Aislamiento térmico de frentes de losa y columnas embebidas en el espesor de la fachada, formado por panel rígido de poliestireno expandido, de superficie lisa y mecanizado lateral recto, de 10 mm de espesor y 30 mm de ancho, resistencia térmica 0,65 m²K/W, conductividad térmica 0,032 W/(mK), colocado a tope y fijado con mortero adhesivo a los bloques de hormigón celular.
Código |  | Unidad |  | Descripción | Cantidad | Costo unitario | Costo parcial
1 |  |  |  | Materiales
mt16pel030a |  | m² |  | Panel rígido de poliestireno expandido, de superficie lisa y mecanizado lateral recto, de 10 mm de espesor y 300 mm de ancho, resistencia térmica 0,65 m²K/W, conductividad térmica 0,032 W/(mK), Euroclase E de reacción al fuego, con código de designación EPS-EN 13163-L3-W3-T2-S5-P10-BS100-DS(N)2-CS(10)60. | 1.05 | 676.23 | 710.04
mt16aaa010 |  | kg |  | Mortero adhesivo para fijación de materiales aislantes. | 9 | 75.86 | 682.74
[5 empty] | Subtotal materiales: |  | 1392.78
2 |  |  |  | Mano de obra
mo054 |  | h |  | Oficial montador de aislantes. | 0.177 | 12241 | 2166.66
mo101 |  | h |  | Medio oficial montador de aislantes. | 0.177 | 8905.02 | 1576.19
[5 empty] | Subtotal mano de obra: |  | 3742.85
3 |  |  |  | Herramientas
|  | % |  | Herramientas | 2 | 5135.63 | 102.71
Coste de mantenimiento decenal: $ 474,07 en los primeros 10 años. |  |  |  |  | Costos directos (1+2+3): |  | 5238.34