## Hoja 1
NAN120 | m² |  | Aislamiento térmico por el interior de techos inclinados sobre espacio no habitable.
Aislamiento térmico por el interior de techos inclinados sobre espacio no habitable, con fieltro aislante de lana mineral, revestido por una de sus caras con un complejo de papel kraft con polietileno que actúa como barrera de vapor, de 80 mm de espesor, resistencia térmica 2 m²K/W, conductividad térmica 0,042 W/(mK). Colocación en obra: a tope, simplemente apoyado. Incluso cinta autoadhesiva para sellado de juntas.
Código |  | Unidad |  | Descripción | Cantidad | Costo unitario | Costo parcial
1 |  |  |  | Materiales
mt16lra040a |  | m² |  | Fieltro aislante de lana mineral, revestido por una de sus caras con un complejo de papel kraft con polietileno que actúa como barrera de vapor, de 80 mm de espesor, resistencia térmica 2 m²K/W, conductividad térmica 0,042 W/(mK), Euroclase F de reacción al fuego, capacidad de absorción de agua a corto plazo <=1 kg/m² y factor de resistencia a la difusión del vapor de agua 1,3. | 1.1 | 10377.3 | 11415.1
mt16aaa030 |  | m |  | Cinta autoadhesiva para sellado de juntas. | 1 | 358.2 | 358.2
[5 empty] | Subtotal materiales: |  | 11773.3
2 |  |  |  | Mano de obra
mo054 |  | h |  | Oficial montador de aislantes. | 0.088 | 33423.5 | 2941.27
mo101 |  | h |  | Medio oficial montador de aislantes. | 0.088 | 24314.7 | 2139.7
[5 empty] | Subtotal mano de obra: |  | 5080.97
3 |  |  |  | Herramientas
|  | % |  | Herramientas | 2 | 16854.2 | 337.08
Coste de mantenimiento decenal: $ 343,83 en los primeros 10 años. |  |  |  |  | Costos directos (1+2+3): |  | 17191.3