## Hoja 1
NBO040 | m² |  | Aislamiento acústico a ruido aéreo entre placas, en trasdosado de placas, con láminas viscoelásticas.
Aislamiento acústico a ruido aéreo entre placas, en trasdosado de placas, formado por lámina viscoelástica de alta densidad, de 2 mm de espesor, fijada a la primera placa con grapas, de acero galvanizado, de 6 mm de altura.
Código |  | Unidad |  | Descripción | Cantidad | Costo unitario | Costo parcial
1 |  |  |  | Materiales
mt16ptd060Ca |  | m² |  | Lámina viscoelástica de alta densidad, de 2 mm de espesor; con 36,4 dB de índice global de reducción acústica, Rw. | 1.05 | 1606.63 | 1686.96
mt15pdr300b |  | Ud |  | Grapa, de acero galvanizado, de 6 mm de altura; para la fijación de productos aislantes. | 6 | 8.33 | 49.98
[5 empty] | Subtotal materiales: |  | 1736.94
2 |  |  |  | Mano de obra
mo054 |  | h |  | Oficial montador de aislantes. | 0.118 | 12241 | 1444.44
mo101 |  | h |  | Medio oficial montador de aislantes. | 0.118 | 8905.02 | 1050.79
[5 empty] | Subtotal mano de obra: |  | 2495.23
3 |  |  |  | Herramientas
|  | % |  | Herramientas | 2 | 4232.17 | 84.64
Coste de mantenimiento decenal: $ 86,34 en los primeros 10 años. |  |  |  |  | Costos directos (1+2+3): |  | 4316.81