## Hoja 1
NBP020 | m² |  | Aislamiento acústico a ruido aéreo, en tabique de placas, con paneles entre montantes y complejos multicapa entre placas.
Aislamiento acústico a ruido aéreo, en tabique de placas, realizado con panel semirrígido de lana mineral, espesor 65 mm, colocado entre los montantes de la estructura portante.
Código |  | Unidad |  | Descripción | Cantidad | Costo unitario | Costo parcial
1 |  |  |  | Materiales
mt16lra060c |  | m² |  | Panel semirrígido de lana mineral, espesor 65 mm, Euroclase A1 de reacción al fuego y factor de resistencia a la difusión del vapor de agua 1. | 1.05 | 3134.51 | 3291.24
[5 empty] | Subtotal materiales: |  | 3291.24
2 |  |  |  | Mano de obra
mo054 |  | h |  | Oficial montador de aislantes. | 0.059 | 12241 | 722.22
mo101 |  | h |  | Medio oficial montador de aislantes. | 0.059 | 8905.02 | 525.4
[5 empty] | Subtotal mano de obra: |  | 1247.62
3 |  |  |  | Herramientas
|  | % |  | Herramientas | 2 | 4538.86 | 90.78
Coste de mantenimiento decenal: $ 92,59 en los primeros 10 años. |  |  |  |  | Costos directos (1+2+3): |  | 4629.64