## Hoja 1
NBP020 | m² |  | Aislamiento acústico a ruido aéreo, en tabique de placas, con paneles entre montantes y complejos multicapa entre placas.
Aislamiento acústico a ruido aéreo, en tabique de placas, realizado con panel de napa de poliéster, tipo NPP, de 1350x600 mm y 40 mm de espesor, colocado entre los montantes de la estructura portante.
Código |  | Unidad |  | Descripción | Cantidad | Costo unitario | Costo parcial
1 |  |  |  | Materiales
mt16npg020i |  | m² |  | Panel de napa de poliéster, tipo NPP, de 1350x600 mm 40 mm de espesor, resistencia térmica 1,02 m²K/W, conductividad térmica 0,039 W/(mK), Euroclase B-s1, d0 de reacción al fuego; con atenuación acústica de 50 dB. | 1.05 | 2198.04 | 2307.94
[5 empty] | Subtotal materiales: |  | 2307.94
2 |  |  |  | Mano de obra
mo054 |  | h |  | Oficial montador de aislantes. | 0.059 | 12241 | 722.22
mo101 |  | h |  | Medio oficial montador de aislantes. | 0.059 | 8905.02 | 525.4
[5 empty] | Subtotal mano de obra: |  | 1247.62
3 |  |  |  | Herramientas
|  | % |  | Herramientas | 2 | 3555.56 | 71.11
Coste de mantenimiento decenal: $ 72,53 en los primeros 10 años. |  |  |  |  | Costos directos (1+2+3): |  | 3626.67