## Hoja 1
NBP020 | m² |  | Aislamiento acústico a ruido aéreo, en tabique de placas, con paneles entre montantes y complejos multicapa entre placas.
Aislamiento acústico a ruido aéreo, en tabique de placas, realizado con panel semirrígido de lana mineral, espesor 65 mm, colocado entre los montantes de la estructura portante; y complejo multicapa, de 6,4 mm de espesor, formado por dos láminas de espuma de polietileno reticulado, de 3 mm de espesor cada una, y una lámina de plomo de 0,35 mm de espesor intercalada entre ambas, adherido entre las placas con pegamento.
Código |  | Unidad |  | Descripción | Cantidad | Costo unitario | Costo parcial
1 |  |  |  | Materiales
mt16lra060c |  | m² |  | Panel semirrígido de lana mineral, espesor 65 mm, Euroclase A1 de reacción al fuego y factor de resistencia a la difusión del vapor de agua 1. | 1.05 | 3134.51 | 3291.24
mt16ppt025i |  | m² |  | Complejo multicapa, de 6,4 mm de espesor, formado por dos láminas de espuma de polietileno reticulado, de 3 mm de espesor cada una, y una lámina de plomo de 0,35 mm de espesor intercalada entre ambas; con 24,5 dB de índice global de reducción acústica, Rw, según ISO 10140-2. | 2.1 | 13723.4 | 28819.2
mt16npg031 |  | kg |  | Pegamento. | 0.3 | 3182.24 | 954.67
[5 empty] | Subtotal materiales: |  | 33065.1
2 |  |  |  | Mano de obra
mo054 |  | h |  | Oficial montador de aislantes. | 0.236 | 12241 | 2888.88
mo101 |  | h |  | Medio oficial montador de aislantes. | 0.236 | 8905.02 | 2101.58
[5 empty] | Subtotal mano de obra: |  | 4990.46
3 |  |  |  | Herramientas
|  | % |  | Herramientas | 2 | 38055.5 | 761.11
Coste de mantenimiento decenal: $ 776,33 en los primeros 10 años. |  |  |  |  | Costos directos (1+2+3): |  | 38816.6