## Hoja 1
NBP020 | m² |  | Aislamiento acústico a ruido aéreo, en tabique de placas, con paneles entre montantes y complejos multicapa entre placas.
Aislamiento acústico a ruido aéreo, en tabique de placas, realizado con panel de napa de poliéster, tipo NPP, de 1350x600 mm y 40 mm de espesor, colocado entre los montantes de la estructura portante; y complejo multicapa, de 6,4 mm de espesor, formado por dos láminas de espuma de polietileno reticulado, de 3 mm de espesor cada una, y una lámina de plomo de 0,35 mm de espesor intercalada entre ambas, adherido entre las placas con pegamento.
Código |  | Unidad |  | Descripción | Cantidad | Costo unitario | Costo parcial
1 |  |  |  | Materiales
mt16npg020i |  | m² |  | Panel de napa de poliéster, tipo NPP, de 1350x600 mm 40 mm de espesor, resistencia térmica 1,02 m²K/W, conductividad térmica 0,039 W/(mK), Euroclase B-s1, d0 de reacción al fuego; con atenuación acústica de 50 dB. | 1.05 | 2198.04 | 2307.94
mt16ppt025i |  | m² |  | Complejo multicapa, de 6,4 mm de espesor, formado por dos láminas de espuma de polietileno reticulado, de 3 mm de espesor cada una, y una lámina de plomo de 0,35 mm de espesor intercalada entre ambas; con 24,5 dB de índice global de reducción acústica, Rw, según ISO 10140-2. | 2.1 | 13723.4 | 28819.2
mt16npg031 |  | kg |  | Pegamento. | 0.3 | 3182.24 | 954.67
[5 empty] | Subtotal materiales: |  | 32081.8
2 |  |  |  | Mano de obra
mo054 |  | h |  | Oficial montador de aislantes. | 0.236 | 12241 | 2888.88
mo101 |  | h |  | Medio oficial montador de aislantes. | 0.236 | 8905.02 | 2101.58
[5 empty] | Subtotal mano de obra: |  | 4990.46
3 |  |  |  | Herramientas
|  | % |  | Herramientas | 2 | 37072.2 | 741.44
Coste de mantenimiento decenal: $ 756,27 en los primeros 10 años. |  |  |  |  | Costos directos (1+2+3): |  | 37813.7