## Hoja 1
NCA010 | Ud | Pastilla antivibración, de caucho.
Pastilla antivibración de caucho, de 60x60x40 mm y 500 kg de carga máxima.
Código |  | Unidad | Descripción | Cantidad | Costo unitario | Costo parcial
1 |  |  | Materiales
mt16avg010x |  | Ud | Pastilla antivibración de caucho, de 60x60x40 mm y 500 kg de carga máxima. | 1 | 943.19 | 943.19
|  |  |  | Subtotal materiales: |  | 943.19
2 |  |  | Mano de obra
mo054 |  | h | Oficial montador de aislantes. | 0.118 | 12241 | 1444.44
mo101 |  | h | Medio oficial montador de aislantes. | 0.118 | 8905.02 | 1050.79
|  |  |  | Subtotal mano de obra: |  | 2495.23
3 |  |  | Herramientas
|  | % | Herramientas | 2 | 3438.42 | 68.77
Coste de mantenimiento decenal: $ 350,72 en los primeros 10 años. |  |  |  | Costos directos (1+2+3): |  | 3507.19