## Hoja 1
NCA030 | Ud |  | Amortiguador metálico de muelle, montado en suelo, bancada o estructura.
Amortiguador metálico de muelle, de 195x82x127 mm, de 261 kg de carga mínima y 550 kg de carga máxima, formado por muelle de acero de alta resistencia acabado con pintura epoxi color azul, cazoletas metálicas adheridas mediante doble sistema de seguridad por pilotes internos y masilla viscoelástica, pieza interna de polietileno y base metálica en ambos extremos con orificios abiertos, montado en suelo, bancada o estructura. Incluso accesorios de montaje.
Código |  | Unidad |  | Descripción | Cantidad | Costo unitario | Costo parcial
1 |  |  |  | Materiales
mt16avg040l |  | Ud |  | Amortiguador metálico de muelle, de 195x82x127 mm, de 261 kg de carga mínima y 550 kg de carga máxima, formado por muelle de acero de alta resistencia acabado con pintura epoxi color azul, cazoletas metálicas adheridas mediante doble sistema de seguridad por pilotes internos y masilla viscoelástica, pieza interna de polietileno y base metálica en ambos extremos con orificios abiertos, para montar en suelo, bancada o estructura. Incluso accesorios de montaje. | 1 | 10227.5 | 10227.5
[5 empty] | Subtotal materiales: |  | 10227.5
2 |  |  |  | Mano de obra
mo011 |  | h |  | Oficial montador. | 0.118 | 12241 | 1444.44
mo080 |  | h |  | Medio oficial montador. | 0.118 | 8905.02 | 1050.79
[5 empty] | Subtotal mano de obra: |  | 2495.23
3 |  |  |  | Herramientas
|  | % |  | Herramientas | 2 | 12722.7 | 254.45
Coste de mantenimiento decenal: $ 2.335,88 en los primeros 10 años. |  |  |  |  | Costos directos (1+2+3): |  | 12977.1