## Hoja 1
NCB020 | Ud |  | Bancada metálica antivibración, para apoyo de maquinaria.
Bancada metálica antivibración, para apoyo de maquinaria, de 150x100x16 cm, de acero A 36, en vigas formadas por piezas simples de perfiles laminados en caliente, acabado con imprimación antioxidante, con uniones soldadas en obra, apoyada sobre 6 amortiguadores metálicos de muelle, de 195x82x127 mm, de 40 kg de carga mínima y 100 kg de carga máxima. El precio incluye las soldaduras, los cortes, los despuntes, las piezas especiales, los casquillos y los elementos auxiliares de montaje.
Código |  | Unidad |  | Descripción | Cantidad | Costo unitario | Costo parcial
1 |  |  |  | Materiales
mt07ala000ab |  | kg |  | Acero laminado A 36, en perfiles laminados en caliente, según ASTM A 36, piezas simples, para aplicaciones estructurales, acabado con imprimación antioxidante. Trabajado y montado en taller, para colocar con uniones soldadas en obra. | 200 | 24.41 | 4882
mt16avg040e |  | Ud |  | Amortiguador metálico de muelle, de 195x82x127 mm, de 40 kg de carga mínima y 100 kg de carga máxima, formado por muelle de acero de alta resistencia acabado con pintura epoxi color azul, cazoletas metálicas adheridas mediante doble sistema de seguridad por pilotes internos y masilla viscoelástica, pieza interna de polietileno y base metálica en ambos extremos con orificios abiertos, para montar en suelo, bancada o estructura. Incluso accesorios de montaje. | 6 | 3231.45 | 19388.7
[5 empty] | Subtotal materiales: |  | 24270.7
2 |  |  |  | Equipo
mq08sol020 |  | h |  | Equipo y elementos auxiliares para soldadura eléctrica. | 3.478 | 879.47 | 3058.8
[5 empty] | Subtotal equipo: |  | 3058.8
3 |  |  |  | Mano de obra
mo047 |  | h |  | Oficial montador de estructura metálica. | 3.792 | 12397.1 | 47009.9
mo094 |  | h |  | Medio oficial montador de estructura metálica. | 3.792 | 9260.87 | 35117.2
mo011 |  | h |  | Oficial montador. | 4.55 | 12241 | 55696.7
mo080 |  | h |  | Medio oficial montador. | 4.55 | 8905.02 | 40517.8
[5 empty] | Subtotal mano de obra: |  | 178342
4 |  |  |  | Herramientas
|  | % |  | Herramientas | 2 | 205671 | 4113.42
[5 empty] | Costos directos (1+2+3+4): |  | 209785