## Hoja 1
NDM110 | m |  | Canaleta realizada "in situ" con mortero, en el fondo de cámara bufa, para la recogida del agua filtrada en los muros parcialmente estancos.
Canaleta a pie de muro, de 100 mm de ancho y 100 mm de altura, en el fondo de cámara bufa, realizada "in situ" mediante un recrecido en el plano de apoyo de la cámara, de mortero de cemento, confeccionado en obra, con aditivo hidrófugo, dosificación 1:3, acabado bruñido, con una pendiente mínima del 1%, para la recogida del agua filtrada en los muros parcialmente estancos, y posterior evacuación hasta la red de saneamiento del edificio. Incluso revestimiento elástico, para impermeabilización de la canaleta. El precio no incluye el sumidero ni la red de evacuación.
Código |  | Unidad |  | Descripción | Cantidad | Costo unitario | Costo parcial
1 |  |  |  | Materiales
mt08aaa010a |  | m³ |  | Agua. | 0.006 | 25.22 | 0.15
mt01arg005a |  | t |  | Arena de cantera, para mortero preparado en obra. | 0.022 | 283.7 | 6.24
mt08cem000g |  | kg |  | Cemento gris en sacos. | 6.75 | 4.84 | 32.67
mt08adt010 |  | kg |  | Aditivo hidrófugo para impermeabilización de morteros u hormigones. | 0.135 | 20.18 | 2.72
mt28rco010d |  | kg |  | Revestimiento elástico, color rojo teja, a base de copolímeros acrílicos en dispersión acuosa, 1,35 g/cm³ de densidad y 110-130 poises de viscosidad Brookfield RVT a 20 °C. | 1 | 67.75 | 67.75
[5 empty] | Subtotal materiales: |  | 109.53
2 |  |  |  | Equipo
mq06hor010 |  | h |  | Hormigonera eléctrica con una capacidad de amasado de 160 l. | 0.012 | 2426.58 | 29.12
[5 empty] | Subtotal equipo: |  | 29.12
3 |  |  |  | Mano de obra
mo020 |  | h |  | Oficial albañil. | 0.358 | 32526.9 | 11644.6
mo113 |  | h |  | Ayudante de albañil. | 0.358 | 23426.3 | 8386.6
[5 empty] | Subtotal mano de obra: |  | 20031.2
4 |  |  |  | Herramientas
|  | % |  | Herramientas | 2 | 20169.9 | 403.4
Coste de mantenimiento decenal: $ 1.028,66 en los primeros 10 años. |  |  |  |  | Costos directos (1+2+3+4): |  | 20573.3