## Hoja 1
NDN010 | m² |  | Drenaje de suelos con láminas drenantes.
Drenaje de suelos con lámina drenante de polietileno, de 7 mm de espesor, colocada directamente sobre la impermeabilización.
Código |  | Unidad |  | Descripción | Cantidad | Costo unitario | Costo parcial
1 |  |  |  | Materiales
mt15res330a |  | m² |  | Lámina drenante de polietileno, de 7 mm de espesor, suministrada en rollos de 20 m de longitud. | 1.05 | 7132.19 | 7488.8
[5 empty] | Subtotal materiales: |  | 7488.8
2 |  |  |  | Mano de obra
mo029 |  | h |  | Oficial aplicador de membranas impermeabilizantes preelaboradas. | 0.234 | 11912.7 | 2787.56
mo067 |  | h |  | Medio oficial aplicador de membranas impermeabilizantes preelaboradas. | 0.234 | 8905.02 | 2083.77
[5 empty] | Subtotal mano de obra: |  | 4871.33
3 |  |  |  | Herramientas
|  | % |  | Herramientas | 2 | 12360.1 | 247.2
Coste de mantenimiento decenal: $ 252,15 en los primeros 10 años. |  |  |  |  | Costos directos (1+2+3): |  | 12607.3