## Hoja 1
NIA200 | m² |  | Impermeabilización de depósito de agua con revestimiento sintético.
Impermeabilización de depósito de agua constituido por muro de superficie lisa de hormigón, elementos prefabricados de hormigón o revoques de mortero rico en cemento, con dos manos de revestimiento elástico bicomponente, a base de poliuretano sin disolventes, con certificado de potabilidad, con un rendimiento de 0,4 kg/m², diluidas con un 13% de diluyente, a base de xileno; previa aplicación de una mano de imprimación bicomponente, a base de poliuretano, y sellado de la impermeabilización con barniz elástico bicomponente, color RAL 7035, a base de poliuretano alifático y disolventes, con resistencia a los rayos UV.
Código |  | Unidad |  | Descripción | Cantidad | Costo unitario | Costo parcial
1 |  |  |  | Materiales
mt15igp071b |  | kg |  | Imprimación bicomponente, a base de poliuretano. | 0.5 | 18679.2 | 9339.61
mt15igp070b |  | kg |  | Revestimiento elástico bicomponente, a base de poliuretano sin disolventes, con certificado de potabilidad. | 0.4 | 23145.2 | 9258.07
mt15igp002a |  | l |  | Diluyente, a base de xileno. | 0.052 | 5355.45 | 278.48
mt15igp034f |  | kg |  | Barniz elástico bicomponente, color RAL 7035, a base de poliuretano alifático y disolventes, con resistencia a los rayos UV. | 0.2 | 24516.5 | 4903.29
[5 empty] | Subtotal materiales: |  | 23779.5
2 |  |  |  | Mano de obra
mo032 |  | h |  | Oficial aplicador de productos impermeabilizantes. | 0.456 | 33952.7 | 15482.4
mo070 |  | h |  | Medio oficial aplicador de productos impermeabilizantes. | 0.456 | 25378.9 | 11572.8
[5 empty] | Subtotal mano de obra: |  | 27055.2
3 |  |  |  | Herramientas
|  | % |  | Herramientas | 2 | 50834.7 | 1016.69
Coste de mantenimiento decenal: $ 2.074,05 en los primeros 10 años. |  |  |  |  | Costos directos (1+2+3): |  | 51851.3