## Hoja 1
NIF031 | m |  | Impermeabilización de alféizar con membranas preelaboradas asfálticas.
Impermeabilización de alféizar con membrana autoadhesiva preelaborada de betún modificado con elastómero SBS, masa nominal 3 kg/m², con armadura de fieltro de fibra de vidrio de 60 g/m², de superficie autoprotegida (protección mineral en la cara exterior y un film siliconado extraíble en la cara interior), tipo monocapa, totalmente adherida al soporte con soplete, previa imprimación con emulsión asfáltica aniónica con cargas, preparada para recibir el bota-aguas. El precio no incluye el bota-aguas.
Código |  | Unidad |  | Descripción | Cantidad | Costo unitario | Costo parcial
1 |  |  |  | Materiales
mt14iea020c |  | kg |  | Emulsión asfáltica aniónica con cargas. | 0.15 | 3937.83 | 590.67
mt14lga020a |  | m² |  | Membrana autoadhesiva preelaborada de betún modificado con elastómero SBS, de 2,5 mm de espesor, masa nominal 4 kg/m², con armadura de fieltro de fibra de vidrio de 60 g/m², de superficie autoprotegida (protección mineral en la cara exterior y un film siliconado extraíble en la cara interior). | 0.315 | 9404.47 | 2962.41
[5 empty] | Subtotal materiales: |  | 3553.08
2 |  |  |  | Mano de obra
mo029 |  | h |  | Oficial aplicador de membranas impermeabilizantes preelaboradas. | 0.181 | 32526.9 | 5887.38
mo067 |  | h |  | Medio oficial aplicador de membranas impermeabilizantes preelaboradas. | 0.181 | 24314.7 | 4400.96
[5 empty] | Subtotal mano de obra: |  | 10288.3
3 |  |  |  | Herramientas
|  | % |  | Herramientas | 2 | 13841.4 | 276.83
Coste de mantenimiento decenal: $ 1.976,56 en los primeros 10 años. |  |  |  |  | Costos directos (1+2+3): |  | 14118.3