## Hoja 1
NIJ112 | m |  | Impermeabilización de junta de construcción en contacto con el agua, con cinta de PVC-P.
Impermeabilización de junta de construcción, expuesta a presión hidrostática, temporal o permanente, con cinta de PVC-P, de 190 mm de ancho y 4 mm de espesor, color gris, colocada a tope, en la cara exterior del elemento estructural, fijada con puntas metálicas al encofrado de la estructura o al hormigón de limpieza.
Código |  | Unidad |  | Descripción | Cantidad | Costo unitario | Costo parcial
1 |  |  |  | Materiales
mt15sjd110b |  | m |  | Cinta de PVC-P, de 190 mm de ancho y 4 mm de espesor, color gris, para estanqueización de juntas de construcción exteriores. | 1.05 | 4037.46 | 4239.33
mt08var070 |  | kg |  | Puntas metálicas de cabeza ancha. | 0.1 | 100.18 | 10.02
[5 empty] | Subtotal materiales: |  | 4249.35
2 |  |  |  | Mano de obra
mo032 |  | h |  | Oficial aplicador de productos impermeabilizantes. | 0.118 | 11912.7 | 1405.69
[5 empty] | Subtotal mano de obra: |  | 1405.69
3 |  |  |  | Herramientas
|  | % |  | Herramientas | 2 | 5655.04 | 113.1
Coste de mantenimiento decenal: $ 403,77 en los primeros 10 años. |  |  |  |  | Costos directos (1+2+3): |  | 5768.14