## Hoja 1
NIJ110 | m | Sellado de junta en estructura de hormigón en contacto con el agua, con masilla hidroexpansiva.
Sellado de junta en estructura de hormigón en contacto con el agua, expuesta a presión hidrostática, temporal o permanente, con masilla hidroexpansiva monocomponente.
Código |  | Unidad | Descripción | Cantidad | Costo unitario | Costo parcial
1 |  |  | Materiales
mt15bas200a |  | Ud | Cartucho de masilla hidroexpansiva monocomponente, de 310 ml, para impermeabilización de juntas. | 0.26 | 9590.48 | 2493.52
|  |  |  | Subtotal materiales: |  | 2493.52
2 |  |  | Mano de obra
mo032 |  | h | Oficial aplicador de productos impermeabilizantes. | 0.006 | 11912.7 | 71.48
|  |  |  | Subtotal mano de obra: |  | 71.48
3 |  |  | Herramientas
|  | % | Herramientas | 2 | 2565 | 51.3
Coste de mantenimiento decenal: $ 183,14 en los primeros 10 años. |  |  |  | Costos directos (1+2+3): |  | 2616.3