## Hoja 1
NIM021 | m² |  | Impermeabilización de muro de mampostería en contacto con el terreno, por su cara interior, con mortero hidrófugo.
Impermeabilización de muro de mampostería de bloques de hormigón en contacto con el terreno, por su cara interior, con mortero monocomponente, color gris, compuesto por cemento de alta resistencia, agregados seleccionados, aditivos especiales y resinas, aplicado en capas sucesivas, de 5 mm de espesor total.
Código |  | Unidad |  | Descripción | Cantidad | Costo unitario | Costo parcial
1 |  |  |  | Materiales
mt15igp010f |  | kg |  | Mortero monocomponente, color gris, compuesto por cemento de alta resistencia, agregados seleccionados, aditivos especiales y resinas, resistencia a compresión mayor o igual a 6 N/mm², absorción de agua por capilaridad menor de 0,2 kg/m² min½. | 8 | 358.01 | 2864.08
[5 empty] | Subtotal materiales: |  | 2864.08
2 |  |  |  | Mano de obra
mo032 |  | h |  | Oficial aplicador de productos impermeabilizantes. | 0.119 | 11912.7 | 1417.61
mo070 |  | h |  | Medio oficial aplicador de productos impermeabilizantes. | 0.06 | 8905.02 | 534.3
[5 empty] | Subtotal mano de obra: |  | 1951.91
3 |  |  |  | Herramientas
|  | % |  | Herramientas | 2 | 4815.99 | 96.32
Coste de mantenimiento decenal: $ 245,62 en los primeros 10 años. |  |  |  |  | Costos directos (1+2+3): |  | 4912.31