## Hoja 1
NIN010 | m² |  | Impermeabilización de techos inclinados, con membranas preelaboradas asfálticas.
Impermeabilización de techos inclinados, con una pendiente media del 5%, con membrana preelaborada de betún modificado con elastómero SBS, masa nominal 3 kg/m², con armadura de fieltro de poliéster no tejido de 160 g/m², de superficie no protegida, tipo monocapa, totalmente adherida al soporte con soplete previa imprimación con emulsión asfáltica aniónica con cargas.
Código |  | Unidad |  | Descripción | Cantidad | Costo unitario | Costo parcial
1 |  |  |  | Materiales
mt14iea020c |  | kg |  | Emulsión asfáltica aniónica con cargas. | 0.3 | 1352.45 | 405.74
mt14lba010c |  | m² |  | Membrana preelaborada de betún modificado con elastómero SBS, de 2,5 mm de espesor, masa nominal 3 kg/m², con armadura de fieltro de poliéster no tejido de 160 g/m², de superficie no protegida. | 1.1 | 2271.32 | 2498.45
[5 empty] | Subtotal materiales: |  | 2904.19
2 |  |  |  | Mano de obra
mo029 |  | h |  | Oficial aplicador de membranas impermeabilizantes preelaboradas. | 0.156 | 11912.7 | 1858.37
mo067 |  | h |  | Medio oficial aplicador de membranas impermeabilizantes preelaboradas. | 0.156 | 8905.02 | 1389.18
[5 empty] | Subtotal mano de obra: |  | 3247.55
3 |  |  |  | Herramientas
|  | % |  | Herramientas | 2 | 6151.74 | 123.03
Coste de mantenimiento decenal: $ 250,99 en los primeros 10 años. |  |  |  |  | Costos directos (1+2+3): |  | 6274.77