## Hoja 1
NIN013 | m² |  | Impermeabilización de techos inclinados, con láminas de EPDM.
Impermeabilización de techos inclinados, con una pendiente media del 5%, con lámina impermeabilizante de caucho sintético EPDM de alta densidad, de 1,5 mm de espesor, masa nominal 1,7 kg/m², con armadura de fieltro de fibra de vidrio, tipo monocapa, totalmente adherida al soporte con adhesivo de neopreno y fijada en solapes y bordes mediante soldadura termoplástica.
Código |  | Unidad |  | Descripción | Cantidad | Costo unitario | Costo parcial
1 |  |  |  | Materiales
mt15dra025 |  | kg |  | Adhesivo de neopreno, para la unión de las membranas de EPDM al soporte. | 0.65 | 5131.36 | 3335.38
mt15dag300a |  | m² |  | Lámina impermeabilizante de caucho sintético EPDM de alta densidad, de 1,5 mm de espesor, masa nominal 1,7 kg/m², con armadura de fieltro de fibra de vidrio, con resistencia al envejecimiento y a los rayos UV. | 1.1 | 5801.03 | 6381.13
[5 empty] | Subtotal materiales: |  | 9716.51
2 |  |  |  | Mano de obra
mo029 |  | h |  | Oficial aplicador de membranas impermeabilizantes preelaboradas. | 0.156 | 11912.7 | 1858.37
mo067 |  | h |  | Medio oficial aplicador de membranas impermeabilizantes preelaboradas. | 0.156 | 8905.02 | 1389.18
[5 empty] | Subtotal mano de obra: |  | 3247.55
3 |  |  |  | Herramientas
|  | % |  | Herramientas | 2 | 12964.1 | 259.28
Coste de mantenimiento decenal: $ 528,93 en los primeros 10 años. |  |  |  |  | Costos directos (1+2+3): |  | 13223.3