## Hoja 1
NLF010 | m² |  | Impermeabilización líquida de remate superior de antepecho y fachada.
Impermeabilización líquida de remate superior de antepecho y fachada, con tres manos de revestimiento elástico impermeabilizante, color rojo, compuesto de polímeros sintéticos en dispersión, cargas y pigmentos minerales y fibras, 2,25 kg/m². El precio no incluye el elemento de protección.
Código |  | Unidad |  | Descripción | Cantidad | Costo unitario | Costo parcial
1 |  |  |  | Materiales
mt28mic030a |  | kg |  | Revestimiento elástico impermeabilizante, color rojo, compuesto de polímeros sintéticos en dispersión, cargas y pigmentos minerales y fibras. | 2.25 | 85.83 | 193.12
[5 empty] | Subtotal materiales: |  | 193.12
2 |  |  |  | Mano de obra
mo032 |  | h |  | Oficial aplicador de productos impermeabilizantes. | 0.121 | 11912.7 | 1441.43
mo070 |  | h |  | Medio oficial aplicador de productos impermeabilizantes. | 0.121 | 8905.02 | 1077.51
[5 empty] | Subtotal mano de obra: |  | 2518.94
3 |  |  |  | Herramientas
|  | % |  | Herramientas | 2 | 2712.06 | 54.24
Coste de mantenimiento decenal: $ 387,28 en los primeros 10 años. |  |  |  |  | Costos directos (1+2+3): |  | 2766.3